## Jet_Dyeing_Temp_Control_Anomaly
Time | Temperature_C_jet_deying | Steam_Pressure_bar | Pump_Pressure_bar | Fabric_Speed_m_min | Liquor_Ratio | Energy_Consumption_kW | Zone_Temperature_C | Fan_RPM | Fabric_Moisture_percent | Chain_Speed_m_min | Gas_Consumption_m3_h | Exhaust_Humidity_percent | پارامترهایی که به صورت ریل تایم کنترل میشوند و بازه های واقعی
| 1000 | 1000 | 1000 | 1000 | 1000 | 1000 | 1000 | 1000 | 1000 | 1000 | 1000 | 1000
10:00 | 132.07 | 5.19 | 4.56 | 282.3 | 6.48 | 44.81 | 165.17 | 1484 | 4.87 | 29.11 | 194.8 | 44.1 | پارامتر | واحد | بازه نرمال (Normal Operation) | توضیحات / ست‌پوینت معمول
10:00 | 132.24 | 5.26 | 4.45 | 280.8 | 6.45 | 44.63 | 164.95 | 1491 | 4.42 | 29.11 | 196.9 | 41.9 | Temperature | °C | 131.5 – 133.0 | ست‌پوینت: 132°C برای Polyester
10:00 | 132.04 | 5.05 | 4.33 | 279.2 | 6.4 | 45.25 | 165.23 | 1479 | 4.5 | 29.12 | 192.8 | 41.2 | Steam Pressure | bar | 4.8 – 5.5 | فشار ورودی به Heat Exchanger
10:00 | 131.86 | 5.09 | 4.65 | 279.7 | 6.51 | 43.86 | 165.53 | 1483 | 4.96 | 29.72 | 186.6 | 40.3 | Pump Pressure | bar | 2.2 – 3.1 | فشار گردش liquor
10:00 | 131.92 | 5.21 | 4.38 | 280.6 | 6.44 | 44.77 | 164.92 | 1485 | 4.84 | 29.3 | 193.7 | 40 | Fabric Speed | m/min | 280 – 340 | سرعت گردش پارچه
10:00 | 131.91 | 5.35 | 4.5 | 278.4 | 6.58 | 44.02 | 164.92 | 1477 | 4.76 | 29.31 | 189.3 | 40.3 | Liquor Ratio | 1:x | 6.5 – 8.5 | نسبت liquor به وزن پارچه
10:00 | 132.03 | 5.04 | 4.37 | 280.3 | 6.57 | 45.14 | 165.55 | 1482 | 4.8 | 29.46 | 189.8 | 42.3 | Energy Consumption | kW | 42 – 52 | توان کل (پمپ + heating)
10:00 | 131.98 | 5.18 | 4.35 | 278.9 | 6.45 | 45.85 | 165.27 | 1480 | 4.88 | 29.26 | 194.5 | 42.6
10:00 | 132.05 | 5.06 | 4.53 | 279.4 | 6.43 | 45.49 | 164.84 | 1481 | 4.68 | 29.14 | 197.2 | 40.3
10:00 | 132.15 | 5.27 | 4.42 | 279.5 | 6.53 | 45.78 | 165.19 | 1475 | 4.63 | 29.15 | 192.1 | 43
10:00 | 131.93 | 5.19 | 4.39 | 278.2 | 6.58 | 46.08 | 164.84 | 1480 | 4.84 | 29.18 | 193.3 | 41.5
10:00 | 131.99 | 5.28 | 4.54 | 279 | 6.54 | 46.23 | 164.84 | 1483 | 4.58 | 29.19 | 199.1 | 42.2
10:00 | 131.99 | 5.33 | 4.24 | 281.2 | 6.51 | 44.76 | 165.08 | 1490 | 4.89 | 29.38 | 193 | 43.8
10:00 | 132.01 | 5.04 | 4.48 | 280.5 | 6.65 | 44.59 | 164.33 | 1487 | 4.43 | 29.21 | 202.9 | 43
10:00 | 131.88 | 5.16 | 4.59 | 280.5 | 6.45 | 45.41 | 164.4 | 1495 | 5.03 | 29.38 | 194.4 | 41.7
10:00 | 132.01 | 5.28 | 4.43 | 279.5 | 6.46 | 43.83 | 164.8 | 1475 | 4.9 | 29.18 | 184.6 | 41
10:01 | 132.04 | 5.22 | 4.5 | 279.6 | 6.36 | 44.66 | 164.65 | 1486 | 4.86 | 29.22 | 195.2 | 39.6
10:01 | 131.95 | 5.14 | 4.48 | 280.6 | 6.69 | 45.14 | 165.11 | 1481 | 5.02 | 28.7 | 193.6 | 41.2
10:01 | 132.04 | 5.19 | 4.31 | 280 | 6.51 | 46.97 | 164.68 | 1495 | 5.17 | 29.43 | 197.4 | 41.8
10:01 | 131.97 | 5.22 | 4.5 | 278.2 | 6.61 | 45.6 | 164.51 | 1474 | 5.02 | 29.29 | 194.8 | 40.9
10:01 | 132.12 | 5.13 | 4.64 | 277.9 | 6.56 | 46.75 | 165.51 | 1474 | 4.4 | 29.45 | 191.4 | 41.9
10:01 | 131.85 | 5.15 | 4.51 | 279.2 | 6.34 | 45.05 | 164.92 | 1476 | 4.52 | 28.48 | 186.9 | 42.1
10:01 | 131.84 | 5.24 | 4.41 | 282.3 | 6.42 | 44.74 | 165.02 | 1465 | 4.66 | 29.72 | 191.1 | 41.8
10:01 | 132.12 | 5.1 | 4.52 | 282 | 6.34 | 45.15 | 164.5 | 1476 | 4.81 | 29.17 | 188.4 | 41.3
10:01 | 132.04 | 5.26 | 4.38 | 278 | 6.55 | 45.24 | 164.81 | 1475 | 4.91 | 29.48 | 189.6 | 42.2
10:01 | 132.04 | 5.23 | 4.43 | 280.3 | 6.53 | 44.43 | 165.04 | 1481 | 4.64 | 28.94 | 194.5 | 42.5
10:01 | 132.28 | 5.24 | 4.38 | 281 | 6.4 | 45.63 | 164.6 | 1482 | 4.84 | 29.35 | 199 | 40.8
10:01 | 132.17 | 5.13 | 4.6 | 280.6 | 6.58 | 46.52 | 165.13 | 1493 | 4.63 | 28.94 | 193.7 | 43.6
10:01 | 131.96 | 5.14 | 4.41 | 278.8 | 6.49 | 45.27 | 164.79 | 1487 | 4.67 | 29.04 | 187 | 41.9
10:01 | 132.04 | 5.27 | 4.5 | 282.2 | 6.47 | 47.18 | 164.9 | 1476 | 4.49 | 29.68 | 193.9 | 42
10:01 | 132.09 | 5.13 | 4.39 | 280.7 | 6.48 | 45.57 | 164.79 | 1474 | 4.6 | 29.15 | 197 | 42.8
10:01 | 132.07 | 5.19 | 4.42 | 277.7 | 6.46 | 45.69 | 165.65 | 1483 | 4.5 | 29.25 | 189.4 | 42.3
10:01 | 132.03 | 5.1 | 4.52 | 280.6 | 6.41 | 45.12 | 165 | 1471 | 4.59 | 29.42 | 191.4 | 43
10:01 | 132.01 | 5.11 | 4.54 | 280.8 | 6.61 | 45.84 | 164.63 | 1493 | 5.03 | 29.32 | 192.1 | 42.3
10:01 | 131.79 | 5.12 | 4.55 | 280.8 | 6.55 | 48.08 | 165.29 | 1488 | 4.59 | 29.24 | 188.7 | 41.3
10:01 | 132.09 | 5.29 | 4.6 | 281 | 6.47 | 45.61 | 164.57 | 1477 | 5.38 | 29.29 | 194.7 | 42.4
10:01 | 131.88 | 5.18 | 4.45 | 280.1 | 6.73 | 43.51 | 165.07 | 1468 | 4.91 | 29.8 | 191.5 | 40.7
10:01 | 132.1 | 5.07 | 4.45 | 281.6 | 6.51 | 44.14 | 164.31 | 1489 | 4.84 | 29.19 | 193.8 | 42.1
10:01 | 131.89 | 5.25 | 4.43 | 280.3 | 6.5 | 44.48 | 164.54 | 1479 | 4.61 | 29.25 | 188.3 | 42
10:01 | 132.32 | 5.25 | 4.3 | 280.3 | 6.43 | 45.68 | 165.07 | 1489 | 4.95 | 29.46 | 190.2 | 41.8
10:01 | 131.88 | 5.19 | 4.55 | 281.3 | 6.38 | 44.73 | 165.26 | 1469 | 4.67 | 29.48 | 195 | 41.9
10:01 | 131.93 | 5.15 | 4.68 | 280.6 | 6.37 | 45.73 | 165.06 | 1476 | 4.83 | 29.5 | 190.4 | 39.9
10:01 | 132.32 | 5.28 | 4.35 | 279.3 | 6.63 | 44.43 | 164.96 | 1480 | 5.36 | 29.36 | 199.3 | 41.4
10:01 | 132.07 | 5.26 | 4.41 | 279.9 | 6.18 | 44.18 | 164.89 | 1480 | 4.78 | 28.91 | 190.3 | 42.1
10:01 | 131.96 | 5.1 | 4.66 | 277.9 | 6.46 | 45.1 | 164.48 | 1477 | 5.05 | 29.61 | 192.9 | 42.2
10:02 | 132.22 | 5.09 | 4.62 | 280 | 6.4 | 45.37 | 164.75 | 1484 | 4.65 | 28.91 | 195.9 | 40.9
10:02 | 132.03 | 5.15 | 4.51 | 279.4 | 6.51 | 45.53 | 164.84 | 1473 | 4.79 | 29.28 | 186 | 43.4
10:02 | 132.24 | 5.1 | 4.71 | 277.1 | 6.48 | 45.47 | 165.37 | 1479 | 5.19 | 29.01 | 184.6 | 41
10:02 | 132.04 | 5.15 | 4.48 | 279.3 | 6.44 | 45.68 | 165.12 | 1481 | 4.66 | 29.18 | 185.6 | 43.1
10:02 | 132.05 | 5.14 | 4.59 | 280.5 | 6.58 | 45.5 | 164.38 | 1484 | 5.2 | 29.28 | 197.3 | 42.5
10:02 | 131.88 | 5.16 | 4.57 | 280.9 | 6.5 | 45.09 | 165.11 | 1485 | 4.96 | 29.28 | 189.7 | 41.3
10:02 | 132.19 | 5.15 | 4.55 | 279.7 | 6.48 | 45.88 | 164.87 | 1472 | 4.68 | 29.31 | 202.7 | 44
10:02 | 132.12 | 5.27 | 4.63 | 280 | 6.57 | 44.75 | 164.76 | 1469 | 4.94 | 29.6 | 189.6 | 40.7
10:02 | 132.05 | 5.19 | 4.51 | 280.9 | 6.42 | 46.67 | 165.21 | 1489 | 5.01 | 29.31 | 192.8 | 43
10:02 | 131.85 | 5.1 | 4.62 | 281.2 | 6.56 | 45.5 | 165.36 | 1482 | 4.94 | 29.14 | 198.5 | 43.1
10:02 | 132 | 5.13 | 4.51 | 279 | 6.6 | 44.88 | 165.33 | 1475 | 4.45 | 29.44 | 200.4 | 41.3
10:02 | 131.88 | 5.17 | 4.54 | 279.2 | 6.42 | 45.19 | 164.71 | 1491 | 4.64 | 29.5 | 200.7 | 43.5
10:02 | 132.04 | 5.16 | 4.45 | 280.3 | 6.36 | 43.87 | 164.89 | 1481 | 4.75 | 28.89 | 197.1 | 41.7
10:02 | 131.89 | 5.18 | 4.53 | 282.2 | 6.59 | 44.87 | 165.12 | 1488 | 4.78 | 29.35 | 196.3 | 42.3
10:02 | 132 | 5.12 | 4.5 | 279.6 | 6.53 | 44.34 | 165.34 | 1480 | 4.94 | 29.38 | 194.5 | 42.3
10:02 | 132.08 | 5.32 | 4.49 | 280.6 | 6.57 | 44.68 | 164.83 | 1494 | 4.84 | 29.13 | 195.3 | 41.9
10:02 | 132.03 | 5.2 | 4.51 | 278.8 | 6.5 | 45.4 | 164.94 | 1492 | 4.51 | 29.54 | 189.7 | 42.9
10:02 | 132.22 | 5.28 | 4.72 | 278.8 | 6.59 | 45.15 | 164.61 | 1478 | 4.88 | 29.16 | 188.6 | 42.9
10:02 | 132.33 | 5.14 | 4.42 | 279.1 | 6.29 | 44.58 | 164.58 | 1487 | 4.93 | 29.23 | 192 | 40.1
10:02 | 131.89 | 5.21 | 4.53 | 282.8 | 6.6 | 44.54 | 165.28 | 1485 | 4.92 | 29.16 | 191.3 | 43.4
10:02 | 131.87 | 5.24 | 4.37 | 282.7 | 6.62 | 44.62 | 165.47 | 1490 | 5.04 | 29.2 | 190.1 | 40.2
10:02 | 131.74 | 5.31 | 4.49 | 281.9 | 6.34 | 44.52 | 164.97 | 1473 | 4.98 | 28.93 | 194.9 | 43.1
10:02 | 132 | 5.2 | 4.45 | 280.9 | 6.39 | 44.89 | 165.35 | 1485 | 4.9 | 28.84 | 196 | 43.2
10:02 | 132.02 | 5.24 | 4.57 | 278.3 | 6.35 | 46.02 | 165.13 | 1487 | 4.78 | 29.6 | 192.4 | 40.8
10:02 | 132.05 | 5.14 | 4.66 | 280.2 | 6.62 | 45.05 | 164.77 | 1468 | 4.43 | 28.99 | 198.2 | 41.5
10:02 | 132.31 | 5.34 | 4.48 | 281.5 | 6.56 | 46.09 | 165.13 | 1472 | 4.89 | 28.95 | 187.2 | 40.8
10:02 | 131.86 | 5.25 | 4.61 | 277.4 | 6.38 | 43.37 | 165.54 | 1466 | 4.85 | 28.66 | 191.2 | 41.8
10:02 | 131.96 | 5.26 | 4.65 | 280.1 | 6.66 | 43.9 | 164.99 | 1478 | 4.86 | 29.04 | 189 | 41.7
10:02 | 131.74 | 5.2 | 4.54 | 280 | 6.29 | 44.93 | 165.55 | 1485 | 4.52 | 28.87 | 184.2 | 42.9
10:02 | 131.8 | 5.25 | 4.54 | 278.6 | 6.45 | 44.15 | 164.08 | 1491 | 4.56 | 29.61 | 191.7 | 43.4
10:02 | 131.99 | 5.28 | 4.4 | 280.8 | 6.45 | 44.37 | 165.29 | 1481 | 5.03 | 29.45 | 191.5 | 43.5
10:03 | 131.98 | 5.12 | 4.44 | 278.2 | 6.7 | 45.03 | 165.03 | 1491 | 4.79 | 29.03 | 198.4 | 41.4
10:03 | 131.9 | 5.22 | 4.49 | 279.7 | 6.56 | 45.61 | 164.9 | 1470 | 4.95 | 29.76 | 194.6 | 41.8
10:03 | 131.92 | 5.15 | 4.47 | 276.5 | 6.35 | 46.09 | 165.03 | 1468 | 4.81 | 29.45 | 187.7 | 40.1
10:03 | 132.25 | 5.18 | 4.56 | 280.5 | 6.81 | 45.9 | 164.3 | 1480 | 4.81 | 29.12 | 199.8 | 41.1
10:03 | 131.98 | 5.12 | 4.34 | 280.3 | 6.42 | 43.86 | 164.92 | 1483 | 5.01 | 28.58 | 197.1 | 43.1
10:03 | 131.9 | 5.11 | 4.67 | 281.3 | 6.5 | 46.18 | 165.12 | 1480 | 4.69 | 29.77 | 194.4 | 43.8
10:03 | 132.01 | 5.13 | 4.65 | 280.8 | 6.4 | 44.85 | 165.52 | 1466 | 4.82 | 28.85 | 191 | 40.6
10:03 | 131.87 | 5.09 | 4.59 | 282.9 | 6.36 | 45.45 | 164.82 | 1479 | 4.7 | 28.79 | 188 | 41.3
10:03 | 131.9 | 5.16 | 4.44 | 278.7 | 6.5 | 44.34 | 164.72 | 1471 | 4.7 | 29.46 | 190.4 | 42
10:03 | 132.04 | 5.2 | 4.48 | 278.6 | 6.44 | 45.6 | 164.82 | 1485 | 4.73 | 29.81 | 196.6 | 42.3
10:03 | 132.08 | 5.12 | 4.51 | 281.1 | 6.33 | 45.43 | 165.32 | 1483 | 4.85 | 29.55 | 199.9 | 41.1
10:03 | 131.9 | 5.25 | 4.42 | 277.3 | 6.34 | 45.04 | 165.12 | 1473 | 4.69 | 29.34 | 198.5 | 42.5
10:03 | 132.04 | 5.13 | 4.56 | 277.5 | 6.49 | 44.03 | 164.81 | 1476 | 5.08 | 29.35 | 189.9 | 41.5
10:03 | 131.9 | 5.2 | 4.41 | 279.4 | 6.6 | 44.54 | 165.18 | 1473 | 4.6 | 29.41 | 187.3 | 42
10:03 | 132.15 | 5.06 | 4.58 | 282.9 | 6.5 | 54.03 | 165.05 | 1409 | 7.71 | 28.44 | 249.1 | 67
10:03 | 131.84 | 5.27 | 4.47 | 280.7 | 6.5 | 56.3 | 165.51 | 1427 | 7.59 | 28.23 | 234.2 | 65.5
10:03 | 131.99 | 5.19 | 4.68 | 280.5 | 6.5 | 57.46 | 164.56 | 1392 | 8.49 | 28.15 | 250.5 | 64.3
10:03 | 131.88 | 5.15 | 4.44 | 280.7 | 6.5 | 56.58 | 164.74 | 1419 | 7.89 | 28.07 | 246.8 | 65.2
10:03 | 131.99 | 5.46 | 4.63 | 279.3 | 6.5 | 58.56 | 164.68 | 1400 | 8.3 | 27.76 | 244.4 | 65.3
10:03 | 131.85 | 4.97 | 4.35 | 276.2 | 6.51 | 56.73 | 164.07 | 1396 | 7.09 | 27.97 | 235.6 | 64.5
10:03 | 131.92 | 5.41 | 4.55 | 279.5 | 6.51 | 58.17 | 165.01 | 1408 | 7.93 | 27.34 | 252 | 64.8
10:03 | 131.5 | 5.24 | 4.62 | 276.9 | 6.51 | 58.58 | 164.97 | 1391 | 8.23 | 28.06 | 243.8 | 70
10:03 | 131.94 | 5.17 | 4.59 | 284.4 | 6.51 | 57.46 | 164.8 | 1400 | 7.84 | 27.66 | 238.9 | 67.1
10:03 | 131.91 | 5.16 | 4.37 | 281.5 | 6.51 | 56.24 | 164.64 | 1388 | 8.31 | 27.6 | 225.6 | 64.7
10:03 | 131.86 | 5.16 | 4.57 | 280.5 | 6.51 | 58.54 | 163.97 | 1445 | 7.55 | 28.18 | 247.8 | 67.5
10:03 | 131.74 | 5.19 | 4.35 | 278.9 | 6.51 | 57.78 | 164.49 | 1411 | 8.48 | 28.73 | 261.8 | 64.6
10:03 | 131.95 | 5.12 | 4.63 | 282.5 | 6.51 | 57.85 | 164.51 | 1397 | 8.9 | 28.51 | 261 | 68.8
10:03 | 132.14 | 5.14 | 4.31 | 276.2 | 6.51 | 59.18 | 164.23 | 1414 | 7.63 | 27.39 | 244.4 | 66.5
10:03 | 131.9 | 5.22 | 4.54 | 277.5 | 6.52 | 60.35 | 164.56 | 1408 | 7.59 | 27.65 | 243.3 | 65.2
10:04 | 131.79 | 5.25 | 4.61 | 280.7 | 6.52 | 57.71 | 164.84 | 1406 | 8.5 | 28.52 | 251.7 | 66.8
10:04 | 131.61 | 5.29 | 4.78 | 282.4 | 6.52 | 59.39 | 165.63 | 1421 | 8.56 | 27.66 | 240.2 | 61.1
10:04 | 131.64 | 5.12 | 4.48 | 279.8 | 6.52 | 58.82 | 164.67 | 1424 | 7.55 | 28 | 250.4 | 62.3
10:04 | 131.41 | 5.42 | 4.48 | 278.8 | 6.52 | 56.32 | 164.69 | 1400 | 7.6 | 28.35 | 254 | 62.2
10:04 | 131.4 | 5.34 | 4.51 | 277.1 | 6.52 | 56.01 | 164.48 | 1400 | 7.66 | 27.66 | 257.6 | 65.9
10:04 | 131.62 | 5.44 | 4.46 | 276.6 | 6.52 | 57.3 | 163.44 | 1405 | 7.15 | 28.15 | 247.2 | 70.4
10:04 | 131.62 | 4.92 | 4.49 | 279.1 | 6.52 | 58.46 | 164.45 | 1369 | 7.36 | 27.5 | 246.4 | 71.7
10:04 | 131.98 | 5.38 | 4.46 | 277.4 | 6.52 | 60.74 | 164.48 | 1383 | 7.32 | 27.83 | 241.2 | 67.3
10:04 | 131.64 | 5.25 | 4.5 | 280 | 6.53 | 57.51 | 165.77 | 1435 | 7.43 | 28.24 | 241.6 | 66.9
10:04 | 131.51 | 5.19 | 4.5 | 278.5 | 6.53 | 56.86 | 164.29 | 1440 | 7.78 | 27.38 | 246.2 | 60.5
10:04 | 131.62 | 5.22 | 4.73 | 274.2 | 6.53 | 59.05 | 164.53 | 1406 | 7.91 | 28.3 | 250.9 | 64
10:04 | 131.8 | 5.01 | 4.45 | 278.8 | 6.53 | 56.08 | 164.32 | 1420 | 8.54 | 28.09 | 255.1 | 63.3
10:04 | 131.42 | 5.13 | 4.76 | 281.4 | 6.53 | 59.33 | 163.67 | 1416 | 7.32 | 28.35 | 241.7 | 63.8
10:04 | 131.67 | 5.13 | 4.42 | 280.5 | 6.53 | 56.36 | 164.92 | 1465 | 8.27 | 28.2 | 259.6 | 65
10:04 | 131.65 | 5.24 | 4.44 | 280.9 | 6.53 | 58.39 | 164.68 | 1430 | 7.7 | 28.71 | 245.9 | 64.2
10:04 | 131.44 | 5.41 | 4.34 | 280.7 | 6.53 | 58.6 | 164.68 | 1408 | 7.78 | 28.16 | 247.8 | 60
10:04 | 131.43 | 5.31 | 4.31 | 281.3 | 6.53 | 57.7 | 163.72 | 1393 | 8.12 | 27.91 | 242.2 | 67.6
10:04 | 131.38 | 5.4 | 4.39 | 276.6 | 6.54 | 56.08 | 164.96 | 1381 | 7.26 | 28.16 | 229.1 | 62.5
10:04 | 131.56 | 5.12 | 4.76 | 275.2 | 6.54 | 60.01 | 163.39 | 1414 | 7.98 | 28.34 | 254.9 | 66.2
10:04 | 131.47 | 5.26 | 4.42 | 280.2 | 6.54 | 57.96 | 164.46 | 1396 | 7.88 | 28.12 | 253.7 | 71.3
10:04 | 131.62 | 5.29 | 4.52 | 278.6 | 6.54 | 57.97 | 165.32 | 1384 | 8.04 | 28.12 | 245.8 | 62.9
10:04 | 131.45 | 5.07 | 4.3 | 280.8 | 6.54 | 58.27 | 163.55 | 1398 | 7.94 | 27.78 | 248.5 | 58.4
10:04 | 131.35 | 5.28 | 4.55 | 278.2 | 6.54 | 57.16 | 163.75 | 1391 | 8.98 | 27.8 | 252 | 64.7
10:04 | 131.4 | 5.17 | 4.56 | 275.9 | 6.54 | 59.36 | 164.09 | 1440 | 7.49 | 27.47 | 235.8 | 68.6
10:04 | 131.43 | 5.32 | 4.65 | 282.6 | 6.54 | 59.37 | 163.74 | 1426 | 7.55 | 28.89 | 243.9 | 71
10:04 | 131 | 5.14 | 4.41 | 279.3 | 6.54 | 58.81 | 163.14 | 1410 | 7.5 | 27.54 | 254.2 | 62.1
10:04 | 131.18 | 5.31 | 4.39 | 278 | 6.55 | 56.53 | 164 | 1437 | 7.53 | 27.79 | 238.2 | 66.9
10:04 | 131.13 | 5.13 | 4.35 | 281.3 | 6.55 | 57.11 | 163.35 | 1411 | 7.49 | 27.78 | 250.3 | 64.2
10:04 | 131.75 | 5.35 | 4.53 | 277.5 | 6.55 | 59.11 | 164.17 | 1394 | 8.37 | 28.5 | 237.4 | 65.2
10:04 | 131.15 | 5.31 | 4.88 | 279 | 6.55 | 59.68 | 163.38 | 1437 | 8.48 | 27.97 | 251.6 | 72.9
10:04 | 131.11 | 5.3 | 4.77 | 277.9 | 6.55 | 60.51 | 164.71 | 1420 | 7.53 | 28.66 | 247.7 | 61.3
10:05 | 131.35 | 5.23 | 4.59 | 281.1 | 6.55 | 59.11 | 163.41 | 1391 | 7.4 | 27.8 | 235.4 | 66.2
10:05 | 130.92 | 5.22 | 4.46 | 279 | 6.55 | 59.14 | 163.63 | 1407 | 8.03 | 28.23 | 257.1 | 66.8
10:05 | 131.22 | 5.15 | 4.56 | 280.3 | 6.55 | 59.09 | 164.23 | 1394 | 7.53 | 27.72 | 242.3 | 68.5
10:05 | 131.37 | 5.41 | 4.57 | 279 | 6.55 | 56.46 | 163.08 | 1385 | 8.1 | 29.07 | 241.7 | 65.8
10:05 | 131.23 | 5.34 | 4.54 | 276.5 | 6.56 | 57.18 | 163.86 | 1427 | 7.9 | 27.57 | 249.6 | 66.4
10:05 | 131.33 | 5.31 | 4.6 | 279.1 | 6.56 | 58.55 | 164.43 | 1444 | 7.07 | 28.24 | 257 | 64.4
10:05 | 131.29 | 5.25 | 4.51 | 278.1 | 6.56 | 58.02 | 162.8 | 1385 | 8.54 | 28.39 | 240.1 | 66.3
10:05 | 131.05 | 5.34 | 4.43 | 281.5 | 6.56 | 57.5 | 163.76 | 1420 | 8.66 | 28.29 | 248.5 | 64.5
10:05 | 131.06 | 5.27 | 4.72 | 279.4 | 6.56 | 59.84 | 163.78 | 1398 | 7.51 | 28.02 | 251.3 | 67.2
10:05 | 130.81 | 5.35 | 4.63 | 279.1 | 6.56 | 59.91 | 164.04 | 1401 | 7.61 | 28.04 | 253.4 | 64.5
10:05 | 130.97 | 5.49 | 4.84 | 278.2 | 6.56 | 58.12 | 162.9 | 1399 | 7.94 | 28.12 | 249.4 | 66.6
10:05 | 131.31 | 5.52 | 4.42 | 278.1 | 6.56 | 58.35 | 162.83 | 1394 | 7.96 | 28.03 | 245.1 | 65.4
10:05 | 130.79 | 5.22 | 4.35 | 277.4 | 6.56 | 58.68 | 163.82 | 1411 | 8.12 | 28.53 | 241.5 | 68.7
10:05 | 131.06 | 5.52 | 4.35 | 280.9 | 6.57 | 58.49 | 163.67 | 1395 | 8.76 | 29.09 | 248.7 | 65.4
10:05 | 130.99 | 5.41 | 4.33 | 279.7 | 6.57 | 58.98 | 163.62 | 1415 | 7.72 | 27.85 | 239.6 | 60.5
10:05 | 131.08 | 5.37 | 4.87 | 277.6 | 6.57 | 58.17 | 163.65 | 1409 | 7.42 | 27.48 | 225.2 | 69
10:05 | 130.86 | 5.27 | 4.4 | 281.2 | 6.57 | 60.54 | 163.06 | 1406 | 7.14 | 28.06 | 251.4 | 63
10:05 | 130.86 | 5.24 | 4.57 | 277.7 | 6.57 | 59.63 | 163.54 | 1394 | 7.45 | 29.26 | 255.1 | 63.7
10:05 | 130.98 | 5.16 | 4.73 | 282.4 | 6.57 | 58.16 | 163.54 | 1400 | 7.78 | 27.74 | 229.6 | 63.8
10:05 | 130.86 | 5.38 | 4.55 | 280.1 | 6.57 | 61.34 | 162.96 | 1424 | 8.66 | 28.84 | 240.1 | 69.3
10:05 | 130.89 | 5.25 | 4.29 | 277.3 | 6.57 | 58.92 | 164.36 | 1419 | 7.55 | 28.85 | 252.8 | 59.5
10:05 | 131.23 | 5.29 | 4.53 | 278.7 | 6.57 | 60.41 | 163.57 | 1392 | 7.91 | 27.85 | 264 | 74.3
10:05 | 131.35 | 5.29 | 4.43 | 280.8 | 6.58 | 59.83 | 162.63 | 1412 | 7.79 | 28.36 | 248.2 | 68.5
10:05 | 131.22 | 5.42 | 4.45 | 279.9 | 6.58 | 60.37 | 163.62 | 1424 | 8.37 | 28.83 | 242.3 | 66.1
10:05 | 131.02 | 5.42 | 4.66 | 281 | 6.58 | 60.73 | 162.69 | 1380 | 9.01 | 27.93 | 246.6 | 65.3
10:05 | 130.98 | 5.34 | 4.52 | 281.1 | 6.58 | 58.12 | 163.64 | 1420 | 7.55 | 28.01 | 258.7 | 66.3
10:05 | 130.92 | 5.31 | 4.5 | 281.2 | 6.58 | 59.36 | 163.82 | 1398 | 7.57 | 27.84 | 243 | 67
10:05 | 130.85 | 5.2 | 4.61 | 279.9 | 6.58 | 61.76 | 162.7 | 1420 | 8.3 | 27.64 | 241.8 | 67.3
10:05 | 130.77 | 5.39 | 4.54 | 281.8 | 6.58 | 59.08 | 163.66 | 1396 | 8.13 | 27.81 | 244.2 | 67.1
10:06 | 130.87 | 5.44 | 4.53 | 277.7 | 6.58 | 59.46 | 163.33 | 1378 | 8.69 | 27.55 | 240.6 | 65.8
10:06 | 131 | 5.25 | 4.52 | 277.2 | 6.58 | 60.69 | 163.53 | 1381 | 8.08 | 28.12 | 249 | 64.9
10:06 | 130.52 | 5.3 | 4.56 | 281.7 | 6.59 | 59.2 | 164.1 | 1411 | 7.63 | 27.75 | 260.7 | 65.1
10:06 | 130.69 | 5.6 | 4.28 | 274.2 | 6.59 | 59.84 | 162.89 | 1415 | 8.08 | 28.21 | 250.5 | 65
10:06 | 130.69 | 5.25 | 4.61 | 279 | 6.59 | 58.66 | 162.59 | 1394 | 8.33 | 27.4 | 246 | 68.7
10:06 | 130.54 | 5.48 | 4.6 | 278.3 | 6.59 | 61.59 | 162.49 | 1421 | 8.19 | 28.25 | 245.7 | 67.2
10:06 | 130.57 | 5.2 | 4.4 | 278.4 | 6.59 | 59.69 | 162.5 | 1380 | 8.04 | 28.48 | 235.8 | 57.3
10:06 | 130.71 | 5.42 | 4.31 | 281.4 | 6.59 | 59.33 | 162.88 | 1409 | 8.31 | 27.2 | 254.9 | 67.3
10:06 | 130.95 | 5.43 | 4.57 | 279.6 | 6.59 | 60 | 163.09 | 1388 | 8.36 | 28.27 | 247.4 | 66
10:06 | 130.85 | 5.55 | 4.53 | 279.9 | 6.59 | 59.38 | 163.03 | 1398 | 8.46 | 28.65 | 246.6 | 65.4
10:06 | 130.99 | 5.31 | 4.77 | 278.3 | 6.59 | 57.8 | 163.31 | 1411 | 8.11 | 27.56 | 272.9 | 64.4
10:06 | 130.75 | 5.31 | 4.63 | 277.1 | 6.6 | 59.01 | 162.83 | 1395 | 7.72 | 28.85 | 250.3 | 68.6
10:06 | 130.38 | 5.34 | 4.14 | 275.2 | 6.6 | 60.49 | 163.6 | 1403 | 7.87 | 28.29 | 242.1 | 68.2
10:06 | 130.85 | 5.45 | 4.35 | 278.3 | 6.6 | 59.6 | 162.63 | 1428 | 8.38 | 27.78 | 244.7 | 63.3
10:06 | 130.5 | 5.58 | 4.63 | 277.9 | 6.6 | 59.67 | 164.25 | 1400 | 7.41 | 28.07 | 257 | 66.6
10:06 | 130.74 | 5.15 | 4.46 | 277 | 6.6 | 58.46 | 163.07 | 1425 | 7.98 | 28.35 | 248.9 | 62.8
10:06 | 130.64 | 5.62 | 4.6 | 277.2 | 6.6 | 60.38 | 162.23 | 1390 | 7.61 | 28.13 | 236.8 | 61.6
10:06 | 130.94 | 5.52 | 4.51 | 277 | 6.6 | 60.56 | 162.09 | 1420 | 7.81 | 28.34 | 255.2 | 63.7
10:06 | 130.75 | 5.51 | 4.6 | 280.4 | 6.6 | 59.11 | 162.91 | 1436 | 8.41 | 27.69 | 242.8 | 67.9
10:06 | 130.91 | 5.43 | 4.81 | 276.9 | 6.6 | 61.87 | 162.5 | 1366 | 7.89 | 28.18 | 262.6 | 68.2
10:06 | 130.71 | 5.33 | 4.43 | 277.6 | 6.61 | 60.32 | 162.99 | 1396 | 7.82 | 27.46 | 256.4 | 66.9
10:06 | 130.76 | 5.34 | 4.5 | 282.5 | 6.61 | 61.92 | 162.83 | 1420 | 7.15 | 28.05 | 244.5 | 67.5
10:06 | 130.74 | 5.42 | 4.52 | 279.4 | 6.61 | 58.65 | 162.51 | 1406 | 8.16 | 27.69 | 258 | 66.9
10:06 | 130.61 | 5.22 | 4.56 | 279.5 | 6.61 | 59.32 | 162.06 | 1417 | 8.11 | 27.77 | 248.5 | 63.7
10:06 | 130.93 | 5.27 | 4.28 | 278.6 | 6.61 | 61.19 | 161.66 | 1399 | 8.84 | 28.66 | 254.7 | 66.7
10:06 | 130.95 | 5.37 | 4.66 | 278.1 | 6.61 | 59.76 | 162.23 | 1412 | 7.65 | 28.59 | 251.8 | 67.7
10:06 | 130.8 | 5.5 | 4.26 | 281.1 | 6.61 | 61.65 | 162.92 | 1407 | 7.91 | 28.37 | 241.4 | 67.6
10:06 | 130.53 | 5.47 | 4.57 | 278.6 | 6.61 | 59.36 | 162.54 | 1431 | 7.92 | 27.61 | 243 | 68.8
10:06 | 130.51 | 5.43 | 4.68 | 279.2 | 6.61 | 59.61 | 161.71 | 1415 | 8.56 | 27.96 | 256 | 67.5
10:06 | 130.77 | 5.09 | 4.67 | 274.6 | 6.62 | 59.65 | 162.47 | 1416 | 7.75 | 28.65 | 245.4 | 66.5
10:06 | 130.42 | 5.28 | 4.67 | 277.1 | 6.62 | 60.53 | 162.56 | 1403 | 7.93 | 28.16 | 244.9 | 68.5
10:07 | 130.61 | 5.49 | 4.51 | 275.5 | 6.62 | 61.34 | 161.83 | 1401 | 8.09 | 29.14 | 240.6 | 65.4
10:07 | 130.53 | 5.25 | 4.44 | 281 | 6.62 | 61.19 | 162.38 | 1402 | 7.89 | 28.28 | 251.3 | 63
10:07 | 130.55 | 5.4 | 4.45 | 282.2 | 6.62 | 60.66 | 162.3 | 1417 | 7.59 | 28.19 | 264.1 | 65
10:07 | 130.69 | 5.57 | 4.54 | 277.5 | 6.62 | 59.99 | 161.62 | 1402 | 7.89 | 27.96 | 239.7 | 63.4
10:07 | 130.59 | 5.44 | 4.61 | 278.1 | 6.62 | 61.14 | 162.42 | 1415 | 8.32 | 28.16 | 248.2 | 63.6
10:07 | 130.59 | 5.46 | 4.2 | 279.8 | 6.62 | 60.7 | 162.5 | 1447 | 7.31 | 28.03 | 259 | 65.1
10:07 | 130.78 | 5.1 | 4.81 | 277.6 | 6.62 | 61.65 | 162.76 | 1426 | 7.86 | 28.42 | 247.4 | 63.3
10:07 | 130.41 | 5.52 | 4.34 | 276.7 | 6.63 | 62.64 | 162.72 | 1404 | 7.46 | 28.53 | 251.5 | 64.6
10:07 | 130.56 | 5.48 | 4.63 | 278.9 | 6.63 | 60.56 | 161.36 | 1432 | 8.37 | 27.75 | 239.7 | 60.2
10:07 | 130.65 | 5.74 | 4.49 | 278.3 | 6.63 | 61.67 | 161.58 | 1403 | 7.07 | 27.5 | 251.3 | 66.1
10:07 | 130.78 | 5.6 | 4.6 | 275.6 | 6.63 | 62.4 | 162.35 | 1373 | 7.53 | 27.27 | 246.5 | 65.5
10:07 | 130.37 | 5.5 | 4.39 | 277.7 | 6.63 | 60.86 | 162.32 | 1392 | 7.98 | 28.33 | 255.7 | 63.2
10:07 | 130.63 | 5.51 | 4.74 | 278.7 | 6.63 | 60.2 | 162.3 | 1376 | 8.55 | 27.6 | 257.3 | 67.3
10:07 | 130.74 | 5.61 | 4.32 | 279 | 6.63 | 61.37 | 164.11 | 1404 | 7.77 | 27.13 | 268.2 | 68.1
10:07 | 130.51 | 5.63 | 4.48 | 278 | 6.63 | 60.35 | 162.28 | 1410 | 7.53 | 28.27 | 252.5 | 61
10:07 | 130.56 | 5.34 | 4.28 | 280.9 | 6.63 | 59.57 | 162.57 | 1440 | 8.7 | 29.22 | 250.5 | 63.4
10:07 | 130.38 | 5.21 | 4.4 | 275.1 | 6.64 | 62.59 | 162.44 | 1416 | 7.1 | 28.1 | 249.5 | 63.3
10:07 | 130.73 | 5.39 | 4.84 | 279.7 | 6.64 | 60.25 | 162.25 | 1406 | 6.74 | 28.48 | 245.2 | 62.9
10:07 | 130.1 | 5.75 | 4.29 | 274.4 | 6.64 | 61.9 | 161.69 | 1425 | 8.01 | 28.14 | 250.6 | 67.8
10:07 | 130.98 | 5.64 | 4.58 | 278.9 | 6.64 | 61.73 | 162.26 | 1370 | 7.56 | 28.06 | 245.7 | 65
10:07 | 130.67 | 5.51 | 4.52 | 277.5 | 6.64 | 59.83 | 161.39 | 1414 | 7.31 | 28.51 | 249.3 | 64.8
10:07 | 130.48 | 5.28 | 4.49 | 275.7 | 6.64 | 59.44 | 161.66 | 1424 | 8.14 | 27.97 | 258.3 | 59.9
10:07 | 130.56 | 5.65 | 4.64 | 274.5 | 6.64 | 59.61 | 161.5 | 1383 | 7.92 | 28.22 | 240.1 | 67.3
10:07 | 130.69 | 5.37 | 4.47 | 278.7 | 6.64 | 59.66 | 161.78 | 1431 | 7.53 | 28.24 | 256.9 | 62
10:07 | 130.53 | 5.33 | 4.41 | 278.2 | 6.64 | 58.94 | 162.99 | 1416 | 7.19 | 27.8 | 258.3 | 65.7
10:07 | 130.58 | 5.49 | 4.58 | 278 | 6.65 | 62.52 | 160.66 | 1403 | 8.22 | 28.55 | 247.1 | 66.3
10:07 | 130.52 | 5.44 | 4.52 | 278.6 | 6.65 | 60.97 | 162.04 | 1421 | 8.11 | 28.02 | 231.4 | 69.3
10:07 | 130.5 | 5.41 | 4.4 | 274.7 | 6.65 | 63.04 | 160.75 | 1451 | 7.75 | 27.76 | 243.3 | 61.8
10:07 | 130.26 | 5.41 | 4.39 | 279.3 | 6.65 | 60.62 | 161.35 | 1413 | 8.69 | 28.34 | 258.1 | 57
10:08 | 130.7 | 5.42 | 4.54 | 275.8 | 6.65 | 63.57 | 162.19 | 1414 | 7.29 | 27.7 | 247.8 | 66
10:08 | 130.25 | 5.54 | 4.6 | 278.3 | 6.65 | 60.81 | 161.6 | 1402 | 7.07 | 28.11 | 240.2 | 70.5
10:08 | 130.43 | 5.51 | 4.48 | 279.4 | 6.65 | 63.71 | 160.94 | 1395 | 7.47 | 28.1 | 244.1 | 69
10:08 | 130.34 | 5.34 | 4.49 | 282.6 | 6.65 | 60.12 | 161.12 | 1425 | 7.78 | 28.59 | 254.6 | 66.1
10:08 | 130.73 | 5.71 | 4.42 | 278.6 | 6.65 | 63.07 | 161.86 | 1395 | 7.92 | 28.31 | 252.3 | 64.1
10:08 | 130.36 | 5.49 | 4.41 | 275.4 | 6.66 | 60.37 | 161.06 | 1411 | 7.68 | 28.09 | 246.1 | 67.8
10:08 | 130.19 | 5.52 | 4.38 | 277.9 | 6.66 | 59.31 | 161.55 | 1401 | 7.97 | 28.47 | 245.1 | 62.8
10:08 | 130.46 | 5.62 | 4.2 | 278.1 | 6.66 | 62.68 | 161.44 | 1419 | 7.2 | 28.73 | 244.9 | 66.8
10:08 | 130.17 | 5.72 | 4.56 | 275.9 | 6.66 | 61.17 | 161.03 | 1416 | 8.49 | 28.35 | 240.8 | 66.9
10:08 | 130.48 | 5.53 | 4.58 | 275.5 | 6.66 | 61.47 | 162.54 | 1429 | 7.76 | 28.1 | 260.6 | 68.5
10:08 | 130.11 | 5.51 | 4.36 | 275.8 | 6.66 | 62.78 | 161.68 | 1401 | 8.34 | 27.51 | 245.5 | 73.2
10:08 | 130.55 | 5.6 | 4.34 | 276.7 | 6.66 | 62.78 | 160.2 | 1405 | 7.96 | 27.62 | 257.5 | 66.6
10:08 | 130.36 | 5.8 | 4.56 | 277.7 | 6.66 | 60.98 | 161.39 | 1392 | 8.02 | 27.96 | 259.9 | 64.1
10:08 | 130.35 | 5.51 | 4.61 | 279.2 | 6.66 | 60.44 | 160.89 | 1402 | 8.07 | 27.83 | 255.8 | 65.4
10:08 | 130.07 | 5.31 | 4.58 | 275 | 6.67 | 58.83 | 161.7 | 1417 | 8.01 | 28.02 | 244.6 | 60.5
10:08 | 130.36 | 5.83 | 4.5 | 278.9 | 6.67 | 61.54 | 160.77 | 1424 | 8.11 | 28.13 | 251.1 | 63.6
10:08 | 130.26 | 5.65 | 4.46 | 277.7 | 6.67 | 61.86 | 161.12 | 1393 | 8.44 | 28.34 | 247.8 | 64.4
10:08 | 130.14 | 5.66 | 4.47 | 275.7 | 6.67 | 62.15 | 161.44 | 1426 | 7.89 | 28.07 | 241 | 64
10:08 | 130.08 | 5.54 | 4.5 | 279.3 | 6.67 | 62.1 | 161.61 | 1434 | 8.14 | 28.32 | 250.5 | 65.9
10:08 | 130.22 | 5.64 | 4.71 | 278.3 | 6.67 | 61.58 | 160.45 | 1417 | 7.76 | 28.13 | 238.8 | 63.2
10:08 | 129.97 | 5.42 | 4.45 | 275.9 | 6.67 | 61.37 | 160.9 | 1444 | 8.49 | 27.21 | 257.3 | 68.6
10:08 | 130.2 | 5.61 | 4.49 | 278.1 | 6.67 | 61.7 | 160.8 | 1396 | 7.48 | 27.68 | 244.4 | 65.5
10:08 | 129.82 | 5.44 | 4.48 | 274.7 | 6.67 | 62.37 | 160.67 | 1388 | 8.66 | 28.04 | 249.6 | 65.5
10:08 | 130.43 | 5.7 | 4.47 | 280.1 | 6.68 | 61.86 | 161.98 | 1378 | 7.78 | 27.56 | 250.2 | 64.6
10:08 | 130.07 | 5.48 | 4.45 | 276.3 | 6.68 | 61.92 | 161.2 | 1437 | 7.11 | 28.37 | 246 | 65.9
10:08 | 130.14 | 5.56 | 4.57 | 279.4 | 6.68 | 62.88 | 160.26 | 1422 | 7.86 | 28.79 | 252.6 | 67.8
10:08 | 129.83 | 5.25 | 4.64 | 274.3 | 6.68 | 61.5 | 161.43 | 1409 | 7.47 | 28.65 | 244.3 | 63.1
10:08 | 129.86 | 5.34 | 4.58 | 278.5 | 6.68 | 61.11 | 162.07 | 1415 | 8.2 | 28 | 254.8 | 63.7
10:08 | 129.58 | 5.5 | 4.56 | 274 | 6.68 | 62.05 | 161.45 | 1390 | 7.49 | 28.77 | 237.5 | 64.6
10:08 | 130.03 | 5.63 | 4.52 | 275 | 6.68 | 63.3 | 160.02 | 1454 | 7.59 | 28.17 | 249 | 61.7
10:08 | 129.98 | 5.56 | 4.36 | 276.1 | 6.68 | 60.83 | 160.56 | 1412 | 6.89 | 27.95 | 263.1 | 63.2
10:09 | 129.95 | 5.77 | 4.29 | 273.7 | 6.68 | 63.68 | 161.5 | 1412 | 7.58 | 27.82 | 240.2 | 64.2
10:09 | 129.92 | 5.49 | 4.66 | 275.7 | 6.69 | 64.14 | 160.39 | 1423 | 6.64 | 27.96 | 242.7 | 67.9
10:09 | 130.06 | 5.51 | 4.82 | 275.7 | 6.69 | 62.87 | 161 | 1419 | 7.04 | 27.93 | 252 | 66.2
10:09 | 129.96 | 5.73 | 4.73 | 276.9 | 6.69 | 61.1 | 161.15 | 1414 | 8.16 | 28.18 | 249.4 | 66
10:09 | 129.97 | 5.5 | 4.8 | 277.1 | 6.69 | 61.6 | 160.19 | 1396 | 8.18 | 28.17 | 250.7 | 67.9
10:09 | 129.89 | 5.42 | 4.35 | 279.2 | 6.69 | 61.28 | 160.64 | 1418 | 8 | 28.1 | 251.8 | 65.1
10:09 | 129.64 | 5.65 | 4.68 | 278.3 | 6.69 | 63.29 | 158.87 | 1444 | 7.34 | 28.3 | 253 | 66.6
10:09 | 129.67 | 5.41 | 4.73 | 276.2 | 6.69 | 61.82 | 160.06 | 1434 | 7.78 | 28.64 | 256.7 | 65.2
10:09 | 130.02 | 5.65 | 4.57 | 281.1 | 6.69 | 61.38 | 160.46 | 1439 | 7.8 | 28.53 | 251.2 | 66.2
10:09 | 129.92 | 5.6 | 4.54 | 279.8 | 6.69 | 62.79 | 159.89 | 1401 | 7.24 | 27.43 | 246.1 | 63.9
10:09 | 129.82 | 5.72 | 4.45 | 275.1 | 6.7 | 60.96 | 161.45 | 1392 | 8.52 | 26.95 | 253.2 | 58.7
10:09 | 129.34 | 5.84 | 4.33 | 276.3 | 6.7 | 61.91 | 159.74 | 1408 | 8.22 | 28.52 | 262.8 | 65.1
10:09 | 129.72 | 5.69 | 4.63 | 275.5 | 6.7 | 62.07 | 160.26 | 1411 | 7.69 | 27.48 | 247 | 69.5
10:09 | 129.69 | 5.57 | 4.74 | 277.7 | 6.7 | 63.19 | 160.55 | 1430 | 7.81 | 28 | 240.4 | 68.1
10:09 | 129.73 | 5.74 | 4.53 | 274.1 | 6.7 | 62.81 | 161.24 | 1380 | 7.9 | 27.57 | 256.6 | 68.2
10:09 | 129.46 | 5.54 | 4.59 | 279.1 | 6.7 | 62.39 | 159.63 | 1438 | 6.82 | 27.29 | 247.1 | 69
10:09 | 129.6 | 5.81 | 4.54 | 281.8 | 6.7 | 63.07 | 161.04 | 1407 | 7.68 | 28.34 | 231.1 | 65.7
10:09 | 129.2 | 5.7 | 4.56 | 279.2 | 6.7 | 63.23 | 160.38 | 1402 | 7.47 | 28.44 | 254.6 | 66.1
10:09 | 129.46 | 5.46 | 4.47 | 274.9 | 6.7 | 61.76 | 159.81 | 1392 | 7.32 | 27.84 | 243.8 | 63.8
10:09 | 129.56 | 5.81 | 4.56 | 274.2 | 6.71 | 63.02 | 160.58 | 1380 | 7.67 | 26.93 | 247.3 | 64.6
10:09 | 129.64 | 5.54 | 4.48 | 276.6 | 6.71 | 61.57 | 160.41 | 1425 | 8.66 | 27.85 | 250.6 | 67.2
10:09 | 129.51 | 5.6 | 4.56 | 274.8 | 6.71 | 62.02 | 159.94 | 1411 | 8.11 | 28.28 | 249.5 | 68.9
10:09 | 129.49 | 5.57 | 4.76 | 275.7 | 6.71 | 62.84 | 160.29 | 1387 | 7.53 | 27.43 | 253.5 | 65.1
10:09 | 129.5 | 5.45 | 4.24 | 273.4 | 6.71 | 64.12 | 160.01 | 1387 | 8.07 | 28.18 | 244.6 | 64.2
10:09 | 129.2 | 5.93 | 4.42 | 276.9 | 6.71 | 64.48 | 160.26 | 1404 | 8.47 | 28.09 | 252 | 65.5
10:09 | 129.63 | 5.87 | 4.68 | 278.5 | 6.71 | 63.37 | 160.54 | 1440 | 8.24 | 28.36 | 246 | 67.2
10:09 | 129.37 | 5.56 | 4.38 | 276.4 | 6.71 | 62.48 | 161.02 | 1405 | 7.83 | 28.15 | 253.8 | 61.5
10:09 | 129.12 | 5.71 | 4.64 | 276.6 | 6.71 | 64.49 | 159.44 | 1383 | 7.49 | 27.66 | 252.8 | 59.1
10:09 | 128.96 | 5.61 | 4.39 | 272.7 | 6.72 | 62.65 | 161.27 | 1406 | 8.14 | 28.64 | 240.7 | 64
10:10 | 129.12 | 5.81 | 4.59 | 274.3 | 6.72 | 65 | 159 | 1405 | 7.99 | 28.03 | 256.5 | 62.1
10:10 | 129.32 | 5.71 | 4.47 | 274.5 | 6.72 | 62.36 | 159.96 | 1361 | 8.23 | 28.09 | 243.8 | 64.1
10:10 | 129.27 | 5.86 | 4.73 | 275.4 | 6.72 | 61.49 | 160.34 | 1409 | 8.1 | 27.68 | 254.3 | 65.1
10:10 | 129.07 | 5.43 | 4.55 | 276 | 6.72 | 62.31 | 160.15 | 1406 | 8.3 | 27.9 | 250.9 | 64.2
10:10 | 128.72 | 5.7 | 4.42 | 274 | 6.72 | 59.45 | 159.63 | 1423 | 7.54 | 27.7 | 262.3 | 69.6
10:10 | 128.97 | 5.86 | 4.75 | 275.4 | 6.72 | 62.2 | 159.83 | 1443 | 8.43 | 28.02 | 246.3 | 66.4
10:10 | 129.03 | 5.53 | 4.55 | 277.8 | 6.72 | 64.43 | 159.65 | 1430 | 7.89 | 28.87 | 245.3 | 66.3
10:10 | 128.89 | 5.62 | 4.37 | 274.6 | 6.72 | 62.71 | 159.57 | 1405 | 8.8 | 27.48 | 247.8 | 67.2
10:10 | 128.94 | 5.76 | 4.38 | 279.2 | 6.73 | 62.69 | 160.34 | 1390 | 7.47 | 27.37 | 245.6 | 62.3
10:10 | 128.84 | 5.56 | 4.14 | 278 | 6.73 | 63.93 | 160.04 | 1456 | 8.63 | 28.76 | 254.2 | 68.4
10:10 | 128.76 | 5.66 | 4.58 | 273.1 | 6.73 | 62.44 | 159.44 | 1411 | 7.89 | 28.01 | 235.4 | 65.3
10:10 | 128.92 | 5.51 | 4.54 | 273.5 | 6.73 | 63.66 | 160.29 | 1410 | 7.49 | 27.8 | 239.8 | 67.4
10:10 | 128.74 | 5.47 | 4.67 | 274.7 | 6.73 | 62.16 | 159.94 | 1410 | 7.57 | 28.57 | 239.7 | 62.5
10:10 | 128.75 | 5.8 | 4.35 | 276.3 | 6.73 | 63.68 | 160.19 | 1414 | 7.65 | 27.83 | 255.4 | 61.1
10:10 | 128.81 | 5.69 | 4.44 | 274.5 | 6.73 | 63.3 | 160.06 | 1407 | 8 | 28.92 | 261.3 | 67.8
10:10 | 128.46 | 5.32 | 4.57 | 277.9 | 6.73 | 60.39 | 159.24 | 1400 | 8.05 | 28.41 | 247.2 | 66.6
10:10 | 128.44 | 5.74 | 4.81 | 276.1 | 6.73 | 62.38 | 159.36 | 1400 | 7.52 | 27.88 | 246.7 | 63
10:10 | 128.56 | 5.84 | 4.4 | 274.5 | 6.74 | 62.7 | 160.05 | 1409 | 7.79 | 29.07 | 248.5 | 63.1
10:10 | 128.39 | 5.69 | 4.74 | 276.7 | 6.74 | 63.01 | 159.95 | 1400 | 8.83 | 27.83 | 257.1 | 68.7
10:10 | 128.48 | 5.49 | 4.63 | 275.9 | 6.74 | 63.12 | 159.58 | 1397 | 8.63 | 28.43 | 240.8 | 62.2
10:10 | 129.08 | 5.71 | 4.39 | 275.2 | 6.74 | 64.75 | 159.63 | 1412 | 8.01 | 28.23 | 249.9 | 70.1
10:10 | 128.5 | 5.51 | 4.64 | 274.7 | 6.74 | 65.65 | 160.24 | 1405 | 7.82 | 28.69 | 255.6 | 63
10:10 | 128.64 | 5.63 | 4.69 | 276.1 | 6.74 | 64.45 | 159.19 | 1437 | 7.86 | 28.8 | 251.9 | 67.3
10:10 | 128.51 | 5.58 | 4.4 | 278 | 6.74 | 63.06 | 159.79 | 1362 | 8.09 | 28.11 | 249.5 | 64.6
10:10 | 128.32 | 5.57 | 4.56 | 280.1 | 6.74 | 62.21 | 159.35 | 1430 | 7.31 | 27.76 | 255.8 | 67.2
10:10 | 128.37 | 5.86 | 4.49 | 276.8 | 6.74 | 62.24 | 159.32 | 1432 | 7.68 | 28.31 | 226.9 | 64
10:10 | 128.42 | 5.67 | 4.65 | 278.3 | 6.75 | 66.66 | 160.02 | 1373 | 7 | 27.8 | 253.3 | 65
10:10 | 128.42 | 5.73 | 4.53 | 275.2 | 6.75 | 63.98 | 159.84 | 1404 | 7.99 | 29.01 | 242.9 | 65.6
10:10 | 128.24 | 5.72 | 4.7 | 273.9 | 6.75 | 64.98 | 159.81 | 1403 | 8.11 | 28.16 | 233.7 | 62.7
10:10 | 128.5 | 5.68 | 4.18 | 274.6 | 6.75 | 65.19 | 160.06 | 1385 | 7.57 | 27.94 | 252 | 67.6
10:10 | 128.24 | 5.58 | 4.42 | 277.5 | 6.75 | 64.32 | 159.32 | 1396 | 8.56 | 28.18 | 258.7 | 64.1
10:11 | 128.17 | 5.66 | 4.44 | 274 | 6.75 | 65.63 | 159.66 | 1390 | 7.21 | 27.49 | 246.9 | 64.9
10:11 | 128.13 | 5.85 | 4.73 | 277.8 | 6.75 | 63.21 | 159.09 | 1442 | 7.1 | 27.66 | 255.4 | 62.7
10:11 | 128.24 | 5.7 | 4.36 | 276.4 | 6.75 | 62.34 | 159.41 | 1427 | 7.91 | 28.64 | 260.6 | 58.3
10:11 | 128.36 | 5.65 | 4.53 | 276.3 | 6.75 | 63.47 | 159.14 | 1433 | 8.3 | 27.8 | 258.3 | 65
10:11 | 128.23 | 5.65 | 4.63 | 273 | 6.76 | 63.97 | 159.24 | 1423 | 8.61 | 27.63 | 260.8 | 72.3
10:11 | 128.46 | 5.59 | 4.4 | 276.8 | 6.76 | 64.06 | 159.49 | 1390 | 7.58 | 28.34 | 253.8 | 67.7
10:11 | 128.15 | 5.77 | 4.6 | 277.9 | 6.76 | 64.37 | 158.69 | 1401 | 8.32 | 28.63 | 248.6 | 65.4
10:11 | 128.02 | 5.8 | 4.78 | 275.4 | 6.76 | 62.73 | 160.26 | 1419 | 7.78 | 28.42 | 235.5 | 64.8
10:11 | 128.25 | 5.71 | 4.17 | 277.4 | 6.76 | 63.29 | 158.53 | 1388 | 7.72 | 28.55 | 246.1 | 65.6
10:11 | 128.01 | 5.76 | 4.53 | 277.1 | 6.76 | 63.44 | 158.39 | 1423 | 8.22 | 27.76 | 241.4 | 67
10:11 | 128.11 | 5.69 | 4.61 | 276.9 | 6.76 | 62.87 | 159.67 | 1406 | 8.11 | 27.46 | 264.9 | 62.2
10:11 | 128.19 | 5.66 | 4.62 | 276.3 | 6.76 | 66.23 | 159.44 | 1403 | 7.04 | 28.78 | 246.6 | 68.6
10:11 | 127.94 | 5.69 | 4.5 | 275 | 6.76 | 65.01 | 159.33 | 1423 | 8.51 | 27.95 | 249 | 67.5
10:11 | 127.68 | 5.6 | 4.34 | 277.5 | 6.77 | 66.13 | 159.3 | 1418 | 8.46 | 27.99 | 252.3 | 67.5
10:11 | 127.94 | 5.71 | 4.51 | 277.9 | 6.77 | 63 | 158.93 | 1404 | 7.5 | 28.7 | 248.3 | 66.7
10:11 | 127.98 | 5.85 | 4.58 | 275.9 | 6.77 | 65.34 | 158.41 | 1431 | 7.99 | 28.35 | 261.2 | 65.6
10:11 | 127.44 | 5.82 | 4.4 | 271.9 | 6.77 | 64.78 | 158.92 | 1391 | 8.04 | 28.31 | 243.1 | 67.4
10:11 | 128.16 | 5.72 | 4.64 | 278.7 | 6.77 | 65.78 | 158.48 | 1421 | 7.93 | 29.07 | 249.5 | 67.2
10:11 | 128.2 | 5.83 | 4.51 | 272.3 | 6.77 | 63.93 | 159.37 | 1421 | 7.54 | 27.81 | 242.2 | 64.5
10:11 | 127.74 | 6 | 4.47 | 275.7 | 6.77 | 64.92 | 158.73 | 1404 | 7.48 | 28.52 | 237.7 | 63.9
10:11 | 127.89 | 5.95 | 4.41 | 275.8 | 6.77 | 63.4 | 158.33 | 1416 | 7.79 | 28.13 | 243.2 | 65.8
10:11 | 127.64 | 5.68 | 4.49 | 274.6 | 6.77 | 63.49 | 158.58 | 1387 | 8.36 | 28.22 | 247.7 | 69.8
10:11 | 127.62 | 5.74 | 4.27 | 276.9 | 6.78 | 64.45 | 158.96 | 1427 | 8.06 | 28.79 | 244.7 | 62
10:11 | 127.6 | 5.72 | 4.39 | 276 | 6.78 | 65.99 | 158.4 | 1407 | 7.62 | 28.33 | 242.6 | 61.4
10:11 | 127.52 | 5.77 | 4.48 | 276.7 | 6.78 | 64.66 | 158.23 | 1401 | 8.17 | 28.34 | 237 | 66
10:11 | 127.72 | 5.72 | 4.38 | 277.5 | 6.78 | 64.46 | 158.79 | 1429 | 6.43 | 28.58 | 247.4 | 65.6
10:11 | 128.19 | 5.75 | 4.39 | 272.3 | 6.78 | 62.3 | 158.76 | 1397 | 8.35 | 27.94 | 236.3 | 66
10:11 | 127.56 | 5.79 | 4.58 | 272.2 | 6.78 | 65.57 | 158.33 | 1385 | 6.96 | 27.72 | 253.9 | 66.2
10:11 | 127.75 | 5.78 | 4.74 | 277.1 | 6.78 | 64.2 | 158.32 | 1382 | 7.63 | 27.63 | 248.6 | 64.9
10:12 | 127.68 | 5.51 | 4.39 | 274.9 | 6.78 | 63.37 | 158.68 | 1421 | 7.26 | 27.22 | 236.6 | 69.7
10:12 | 127.81 | 5.78 | 4.47 | 274 | 6.78 | 64.79 | 157.73 | 1387 | 7.18 | 29.03 | 245.6 | 61
10:12 | 127.92 | 5.64 | 4.71 | 275 | 6.79 | 64.64 | 157.73 | 1442 | 8.36 | 27.6 | 242.1 | 63.2
10:12 | 127.96 | 5.8 | 4.64 | 275.8 | 6.79 | 63.91 | 158.08 | 1373 | 7.58 | 28 | 250.5 | 65.2
10:12 | 127.9 | 5.64 | 4.52 | 275.1 | 6.79 | 64.42 | 158.34 | 1441 | 7.97 | 27.98 | 258.5 | 60.9
10:12 | 127.81 | 5.55 | 4.42 | 275.4 | 6.79 | 64.9 | 158.6 | 1414 | 7.78 | 28.24 | 233.4 | 65
10:12 | 127.65 | 5.93 | 4.37 | 277.1 | 6.79 | 65.25 | 159.21 | 1408 | 8.03 | 28.47 | 248.9 | 70.2
10:12 | 127.73 | 6 | 4.32 | 277 | 6.79 | 65.96 | 158.85 | 1400 | 7.84 | 28.49 | 246.8 | 65.6
10:12 | 127.73 | 5.95 | 4.46 | 275.7 | 6.79 | 65.1 | 158.26 | 1417 | 7.18 | 27.84 | 253.2 | 66.1
10:12 | 127.83 | 5.88 | 4.62 | 271.6 | 6.79 | 66.39 | 158.32 | 1409 | 8.28 | 28.02 | 249.7 | 62
10:12 | 127.56 | 5.91 | 4.67 | 272.9 | 6.79 | 64.36 | 157.75 | 1430 | 7.56 | 28.23 | 242.1 | 63.8
10:12 | 127.66 | 5.77 | 4.45 | 276.6 | 6.8 | 66.45 | 158.27 | 1412 | 7.05 | 27.99 | 245.5 | 64.4
10:12 | 128.12 | 5.73 | 4.47 | 271.7 | 6.8 | 63.94 | 158.09 | 1413 | 7.59 | 28.82 | 241.8 | 64.6
10:12 | 128.05 | 5.99 | 4.31 | 273.9 | 6.8 | 64.91 | 158.4 | 1403 | 8.52 | 28.32 | 256.4 | 69.1
10:12 | 127.93 | 5.7 | 4.56 | 274.1 | 6.8 | 64.95 | 157.75 | 1409 | 8.21 | 28.43 | 248.2 | 67.1
نام سناریو: Jet_Dyeing_Temp_Control_Anomaly
نوع ماشین: High-Temperature Jet Dyeing Machine (Soft-Flow / Overflow Jet) ظرفیت نمونه:150–250 kg (typical single tube) جنس پارچه:100% Polyester Knitted Fabric رنگ مورد استفاده: Disperse Dyes رنگ‌پذیری در دمای بالا
ست‌پوینت هدف: Temperature = 132°C
پارامترهای قابل مانیتورینگ ریل‌تایم در ماشین Jet Dyeing
این پارامترها معمولاً توسط سنسورهای PLC/SCADA در ماشین‌های مدرن (Thies, Fong’s, THEN, etc.) اندازه‌گیری می‌شوند:
تحلیل سناریو
۱. مشاهده پدیده:
دقایق ۰ تا ۳ (Normal Operation): تمام پارامترها بسیار پایدار و در محدوده استاندارد کارخانه‌های مدرن. نوسانات خیلی کوچک (Gaussian noise واقعی سنسور)
از دقیقه ۳ به بعد (Anomaly Phase):
دمای واقعی به تدریج ۳.۵ تا ۴ درجه از ست‌پوینت فاصله می‌گیرد (افت دما).
مصرف بخار و Energy Consumption به طور مداوم افزایش پیدا می‌کند.
فشار پمپ کمی نوسانی‌تر می‌شود.
سرعت پارچه کمی افت می‌کند (تأثیر روی circulation)
Liquor Ratio کمی افزایش (به دلیل تلاش سیستم برای جبران).
این الگو دقیقاً قبل از ایجاد Shade Variation (اختلاف رنگ) قابل تشخیص است.
۲. Root Cause Analysis (علت ریشه‌ای)
علت اصلی: خرابی تدریجی Steam Control Valve یا Temperature Control Loop (سنسور دما + actuator).
علل احتمالی مهم (به ترتیب احتمال):
1. گرفتگی، نشتی یا فرسودگی Steam Valve (رایج‌ترین).
2. کالیبراسیون خارج‌شده یا drift سنسور دما (PT100).
3. مشکل در PID Controller یا valve positioner.
4. رسوب/کثیفی در Heat Exchanger و درنتیجه کاهش راندمان انتقال حرارت.
5. افت فشار بخار مرکزی کارخانه (کمتر محتمل).
تأثیر فنی: دمای پایین‌تر از ست‌پوینت باعث نفوذ ناقص رنگ Shade Variation و در نتیجه poor exhaustion ، افزایش زمان سیکل، مصرف انرژی بیشتر و احتمال re-dyeing می‌شود.
۳. راه‌حل‌های عملی
A. اقدامات فوری:
توقف فرآیند (اگر ممکن) و چک دستی دما با thermometer کالیبره.
Bypass موقت valve و تنظیم دستی بخار.
تمیزکاری سریع Heat Exchanger و چک valve.
B. اقدامات کوتاه‌مدت:
کالیبراسیون مجدد سنسور دما و valve.
تست PID tuning.
چک فشار بخار ورودی و condensate return.
C. اقدامات پیشگیرانه (Industry 4.0):
نصب سنسورهای redundant دما + vibration روی valve.
سیستم Predictive Maintenance با مانیتورینگ روند (trend) دما vs. steam usage.
تنظیم آلارم هوشمند:
هشدار زرد: Delta T > 1.5°C از ست‌پوینت برای بیش از ۲ دقیقه.
هشدار قرمز: Delta T > 3°C یا افزایش انرژی بیش از 20%.
استفاده از کنترلرهای پیشرفته با auto-tuning.